## Feuil1
Théorie et calcul de portée pour la norme 802-11.b (WLAN)
P. VINCENT - Erasme - 12.2002
Remplir les champs en blanc.
NB : Les pertes ou affaiblissement (négatifs en dB) sont à indiquer en valeur absolue.
|  | Point 1 réf : AP Trendnet TEW 210 | Point 2 réf : Cisco PCI 352 | Unités
Point d'accès | Px puissance d'émission | 13 | 14.77 | dBm
|  | 19.9526 | 29.9916 | mW
| Sx min - 11Mbps seuil de réception * | -79 | -85 | dBm | * dépend du débit choisi
|  | 12.5893 | 3.1623 | picoW (10-12 W)
| Sx max - 1Mbps seuil de réception * | -89 | -94 | dBm
|  | 1.2589 | 0.39811 | picoW (10-12 W)
Câble | -L pertes câble | 3 | 1 | dB
Antenne | G gain d'antenne | 7 | 6 | dBi
Txi=Pxi+Li+Gi | Tx puissance émise effective | 17 | 19.77 | dBm | Norme ART OK
|  | 50.1187 | 94.8418 | mW
Rxi=Sxi-Li-Gi | Rx min sensibilité effective max | -83 | -90 | dBm
|  | 5.0119 | 1 | picoW (10-12 W)
| Rx max sensibilité effective max | -93 | -99 | dBm
|  | 0.50119 | 0.12589 | picoW (10-12 W)
PL1=-Tx2+Rx1 PL2=-Tx1+Rx2 | -PL min affaiblissement en ligne max possible | 102.77 | 107
| -PL max affaiblissement en ligne max possible | 112.77 | 116
| Marge | 10 |  | dB
PL=max(PL1;PL2)+marge | -PL min affaiblissement en ligne déterminant | 92.77
| -PL max affaiblissement en ligne déterminant | 102.77
Dist=10(-40,4-PL)/20 Formule de Friis | Distance min 11Mbps | 0.41543 |  | km
| Distance max 1 Mbps | 1.3137

## Feuil2
Conversion dBm <-> mW
Attention : remplir uniquement les champs en blanc
dBm -> mW | dBm | mW
| -94 | 3.9811e-10
mW -> dBm | dBm | mW
| 13.0103 | 20

## Feuil5
Puissance de PA et gain d'antenne nécessaires en fonction de la distance
PL=Rx-Tx+Marge |  | Dist=10-(10,4+Sx+Px)/20
Rx=Sx-L-G |  | G=20-Px-L
Tx=Px+L+G
Tx=20 dBm
Sx (dBm) | -94 |  | Veuillez saisir les valeurs de sensibilité et de perte câble.
L (dB) | -3 |  | Note : On considèrera qu'on opère à la valeur maximale de puissance émise effective autorisée (20 dBm)
Dist (km) | Px (dBm) | G (dB)
13.4896 | 1 | 22
12.0226 | 2 | 21
10.7152 | 3 | 20
9.5499 | 4 | 19
8.5114 | 5 | 18
7.5858 | 6 | 17
6.7608 | 7 | 16
6.0256 | 8 | 15
5.3703 | 9 | 14
4.7863 | 10 | 13
4.2658 | 11 | 12
3.8019 | 12 | 11
3.3884 | 13 | 10
3.02 | 14 | 9
2.6915 | 15 | 8
2.3988 | 16 | 7
2.138 | 17 | 6
1.9055 | 18 | 5
1.6982 | 19 | 4
1.5136 | 20 | 3
1.349 | 21 | 2
1.2023 | 22 | 1
1.0715 | 23 | 0

## Feuil3
Distance en fonction de la sensibilité effective Rx
Dist=10-(30,4+Rx)/20 | Rx (dBm) | Dist (km)
Tx=20dBm | -75 | 0.16982
| -76 | 0.19055
| -77 | 0.2138
| -78 | 0.23988
| -79 | 0.26915
| -80 | 0.302
| -81 | 0.33884
| -82 | 0.38019
| -83 | 0.42658
| -84 | 0.47863
| -85 | 0.53703
| -86 | 0.60256
| -87 | 0.67608
| -88 | 0.75858
| -89 | 0.85114
| -90 | 0.95499
| -91 | 1.0715
| -92 | 1.2023
| -93 | 1.349
| -94 | 1.5136
| -95 | 1.6982
| -96 | 1.9055
| -97 | 2.138
| -98 | 2.3988
| -99 | 2.6915
| -100 | 3.02
| -101 | 3.3884
| -102 | 3.8019
| -103 | 4.2658

## Feuil4
Puissance de PA et gain d'antenne nécessaires en fonction de la distance
Note : On considèrera qu'on opère à la valeur maximale de puissance émise effective autorisée (20 dBm)
PL=Rx-Tx+Marge |  | Dist=10-(10,4+Sx+Px)/20
Rx=Sx-L-G |  | G=23-Px
Tx=Px+L+G
Tx=20 dBm
Marge=10 dB
L=-3dB
| Sx=- 85 dBm typique 11Mbps |  |  | Sx=- 89 dBm typique 5,5Mbps |  |  | Sx=- 91 dBm typique 2Mbps |  |  | Sx=- 94 dBm typique 1Mbps
Dist (km) | Px (dBm) | G (dB) | Dist (km) | Px (dBm) | G (dB) | Dist (km) | Px (dBm) | G (dB) | Dist (km) | Px (dBm) | G (dB)
4.7863 | 1 | 22 | 7.5858 | 1 | 22 | 9.5499 | 1 | 22 | 13.4896 | 1 | 22
4.2658 | 2 | 21 | 6.7608 | 2 | 21 | 8.5114 | 2 | 21 | 12.0226 | 2 | 21
3.8019 | 3 | 20 | 6.0256 | 3 | 20 | 7.5858 | 3 | 20 | 10.7152 | 3 | 20
3.3884 | 4 | 19 | 5.3703 | 4 | 19 | 6.7608 | 4 | 19 | 9.5499 | 4 | 19
3.02 | 5 | 18 | 4.7863 | 5 | 18 | 6.0256 | 5 | 18 | 8.5114 | 5 | 18
2.6915 | 6 | 17 | 4.2658 | 6 | 17 | 5.3703 | 6 | 17 | 7.5858 | 6 | 17
2.3988 | 7 | 16 | 3.8019 | 7 | 16 | 4.7863 | 7 | 16 | 6.7608 | 7 | 16
2.138 | 8 | 15 | 3.3884 | 8 | 15 | 4.2658 | 8 | 15 | 6.0256 | 8 | 15
1.9055 | 9 | 14 | 3.02 | 9 | 14 | 3.8019 | 9 | 14 | 5.3703 | 9 | 14
1.6982 | 10 | 13 | 2.6915 | 10 | 13 | 3.3884 | 10 | 13 | 4.7863 | 10 | 13
1.5136 | 11 | 12 | 2.3988 | 11 | 12 | 3.02 | 11 | 12 | 4.2658 | 11 | 12
1.349 | 12 | 11 | 2.138 | 12 | 11 | 2.6915 | 12 | 11 | 3.8019 | 12 | 11
1.2023 | 13 | 10 | 1.9055 | 13 | 10 | 2.3988 | 13 | 10 | 3.3884 | 13 | 10
1.0715 | 14 | 9 | 1.6982 | 14 | 9 | 2.138 | 14 | 9 | 3.02 | 14 | 9
0.95499 | 15 | 8 | 1.5136 | 15 | 8 | 1.9055 | 15 | 8 | 2.6915 | 15 | 8
0.85114 | 16 | 7 | 1.349 | 16 | 7 | 1.6982 | 16 | 7 | 2.3988 | 16 | 7
0.75858 | 17 | 6 | 1.2023 | 17 | 6 | 1.5136 | 17 | 6 | 2.138 | 17 | 6
0.67608 | 18 | 5 | 1.0715 | 18 | 5 | 1.349 | 18 | 5 | 1.9055 | 18 | 5
0.60256 | 19 | 4 | 0.95499 | 19 | 4 | 1.2023 | 19 | 4 | 1.6982 | 19 | 4
0.53703 | 20 | 3 | 0.85114 | 20 | 3 | 1.0715 | 20 | 3 | 1.5136 | 20 | 3
0.47863 | 21 | 2 | 0.75858 | 21 | 2 | 0.95499 | 21 | 2 | 1.349 | 21 | 2
0.42658 | 22 | 1 | 0.67608 | 22 | 1 | 0.85114 | 22 | 1 | 1.2023 | 22 | 1
0.38019 | 23 | 0 | 0.60256 | 23 | 0 | 0.75858 | 23 | 0 | 1.0715 | 23 | 0